## 微程序地址入口表
机器指令译码信号 | [5 empty] | 微程序入口地址
LW | SW | BEQ | SLT | ADDI | ERET | 入口地址 10进制 | S4 | S3 | S2 | S1 | S0
1 | [5 empty] | 4 | 0 | 0 | 1 | 0 | 0
| 1 |  |  |  |  | 9 | 0 | 1 | 0 | 0 | 1
|  | 1 |  |  |  | 14 | 0 | 1 | 1 | 1 | 0
|  |  | 1 |  |  | 19 | 1 | 0 | 0 | 1 | 1
|  |  |  | 1 |  | 22 | 1 | 0 | 1 | 1 | 0
[5 empty] | 1 | 26 | 1 | 1 | 0 | 1 | 0
只填0或1，无关项不填

## 微程序入口查找逻辑自动生成
LW | SW | BEQ | SLT | ADDI | ERET | 0 | 0 | 最小项表达式 | S4 | S3 | S2 | S1 | S0
LW& | [7 empty] | LW |  |  | LW+
| SW& | [6 empty] | SW |  | SW+ |  |  | SW+
|  | BEQ& | [5 empty] | BEQ |  | BEQ+ | BEQ+ | BEQ+
|  |  | SLT& |  |  |  |  | SLT | SLT+ |  |  | SLT+ | SLT+
|  |  |  | ADDI& |  |  |  | ADDI | ADDI+ |  | ADDI+ | ADDI+
[5 empty] | ERET& |  |  | ERET | ERET+ | ERET+ |  | ERET+
[9 empty] | SLT+ADDI+ERET | SW+BEQ+ERET | LW+BEQ+ADDI | BEQ+SLT+ADDI+ERET | SW+SLT
[9 empty] | SLT+ADDI+ERET+ | SW+BEQ+ERET+ | LW+BEQ+ADDI+ | BEQ+SLT+ADDI+ERET+ | SW+SLT+
这里是最终的表达式，复制到Logisim中即可

## 微程序自动生成
微指令功能 | 状态/微地址 | PCout | DRout | Zout | Rout | IR(I)out | IR(S)out | IR(B)out | DREout | PCin | ARin | DREin | DRin | Xin | Rin | IRin | PSWin | rs1/2 | Add | Add4 | Slt | READ | WRITE | P0 | P1 | P2 | 下址字段 | 下址DEC |  |  | 微指令 | 微指令十六进制
取指令 | 0 | 1 | [8 empty] | 1 |  |  | 1 | [12 empty] | 00001 | 1 | 100000000100100000 | 000000000001 | 100000000100100000000000000001 | 20120001 | 538050561
取指令 | 1 | [18 empty] | 1 | [6 empty] | 00010 | 2 | 000000000000000000 | 100000000010 | 000000000000000000100000000010 | 802 | 2050
取指令 | 2 |  |  | 1 | [5 empty] | 1 |  | 1 | [9 empty] | 1 |  |  |  |  | 00011 | 3 | 001000001010000000 | 001000000011 | 001000001010000000001000000011 | 8280203 | 136839683
取指令 | 3 |  | 1 | [12 empty] | 1 | [7 empty] | 1 |  |  | 00000 |  | 010000000000001000 | 000010000000 | 010000000000001000000010000000 | 10008080 | 268468352
LW | 4 |  |  |  | 1 | [8 empty] | 1 | [12 empty] | 00101 | 5 | 000100000000100000 | 000000000101 | 000100000000100000000000000101 | 4020005 | 67239941
LW | 5 |  |  |  |  | 1 | [12 empty] | 1 | [7 empty] | 00110 | 6 | 000010000000000001 | 000000000110 | 000010000000000001000000000110 | 2001006 | 33558534
LW | 6 |  |  | 1 | [6 empty] | 1 | [15 empty] | 00111 | 7 | 001000000100000000 | 000000000111 | 001000000100000000000000000111 | 8100007 | 135266311
LW | 7 | [10 empty] | 1 | [9 empty] | 1 |  |  |  |  | 01000 | 8 | 000000000010000000 | 001000001000 | 000000000010000000001000001000 | 80208 | 524808
LW | 8 |  | 1 | [11 empty] | 1 | [11 empty] | 00000 | 0 | 010000000000010000 | 000000000000 | 010000000000010000000000000000 | 10010000 | 268500992
SW | 9 |  |  |  | 1 | [8 empty] | 1 | [12 empty] | 01010 | 10 | 000100000000100000 | 000000001010 | 000100000000100000000000001010 | 402000A | 67239946
SW | 10 | [5 empty] | 1 | [11 empty] | 1 | [7 empty] | 01011 | 11 | 000001000000000001 | 000000001011 | 000001000000000001000000001011 | 100100B | 16781323
SW | 11 |  |  | 1 | [6 empty] | 1 | [15 empty] | 01100 | 12 | 001000000100000000 | 000000001100 | 001000000100000000000000001100 | 810000C | 135266316
SW | 12 |  |  |  | 1 | [7 empty] | 1 |  |  |  |  | 1 | [8 empty] | 01101 | 13 | 000100000001000010 | 000000001101 | 000100000001000010000000001101 | 404200D | 67379213
SW | 13 | [7 empty] | 1 | [13 empty] | 1 |  |  |  | 00000 | 0 | 000000010000000000 | 000100000000 | 000000010000000000000100000000 | 400100 | 4194560
BEQ | 14 |  |  |  | 1 | [8 empty] | 1 | [12 empty] | 01111 | 15 | 000100000000100000 | 000000001111 | 000100000000100000000000001111 | 402000F | 67239951
BEQ | 15 |  |  |  | 1 | [11 empty] | 1 | 1 | [6 empty] | 1 |  | 00000 | 0 | 000100000000000110 | 000001000000 | 000100000000000110000001000000 | 4006040 | 67133504
BEQ | 16 | 1 | [11 empty] | 1 | [12 empty] | 10001 | 17 | 100000000000100000 | 000000010001 | 100000000000100000000000010001 | 20020011 | 537002001
BEQ | 17 | [6 empty] | 1 | [10 empty] | 1 | [7 empty] | 10010 | 18 | 000000100000000001 | 000000010010 | 000000100000000001000000010010 | 801012 | 8392722
BEQ | 18 |  |  | 1 | [5 empty] | 1 | [16 empty] | 00000 | 0 | 001000001000000000 | 000000000000 | 001000001000000000000000000000 | 8200000 | 136314880
SLT | 19 |  |  |  | 1 | [8 empty] | 1 | [12 empty] | 10100 | 20 | 000100000000100000 | 000000010100 | 000100000000100000000000010100 | 4020014 | 67239956
SLT | 20 |  |  |  | 1 | [12 empty] | 1 |  |  | 1 | [5 empty] | 10101 | 21 | 000100000000000010 | 010000010101 | 000100000000000010010000010101 | 4002415 | 67118101
SLT | 21 |  |  | 1 | [10 empty] | 1 | [11 empty] | 00000 | 0 | 001000000000010000 | 000000000000 | 001000000000010000000000000000 | 8010000 | 134283264
ADDI | 22 |  |  |  | 1 | [8 empty] | 1 | [12 empty] | 10111 | 23 | 000100000000100000 | 000000010111 | 000100000000100000000000010111 | 4020017 | 67239959
ADDI | 23 |  |  |  |  | 1 | [12 empty] | 1 | [7 empty] | 11000 | 24 | 000010000000000001 | 000000011000 | 000010000000000001000000011000 | 2001018 | 33558552
ADDI | 24 |  |  | 1 | [10 empty] | 1 | [11 empty] | 00000 | 0 | 001000000000010000 | 000000000000 | 001000000000010000000000000000 | 8010000 | 134283264
[32 empty] | 正确 | 0
第1步： 在第1列安排微程序，通常取指令部分放置在0号单元，同一指令的微程序中的微指令顺序存放
第2步： 填写C到AC列的微指令控制信号，注意第2列和下址字段列填10进制
第3步： 完成第2步后，最后一列微指令16进制会自动更新 | [25 empty] | 微指令十六进制编码直接复制粘贴到控制存储器中
第3步： 将最后一列的16进制编码复制粘贴到Logisim中的控制存储器中